## Sheet2
id | 题目 | 选项1 | 选项2 | 选项3 | 选项4 | 答案
1 | 按能源的开采和制取方式划分，下列属于一次能源的是（ ） | 煤 | 电力 | 焦炭 | 煤气 | A
2 | 下列常见的岩石中，属于沉积岩的是（ ） | 油页岩 | 花岗岩 | 玄武岩 | 大理岩 | A
3 | 中厚煤层是指煤层厚度为（ ）的煤层。 | 小于1.3m | 1.3~3.5m | 大于3.5m | 大于4.5m | B
4 | 煤矿生产中，井型指的是（ ） | 矿井的井筒形式 | 井筒位置的布置方式 | 井巷的断面规格 | 矿井生产能力 | D
5 | 主井副井均采用立井的开拓方式是（ ） | 立井开拓 | 斜井开拓 | 平硐开拓 | 综合开拓 | A
6 | 煤层厚度变化很大，常有增厚、变薄、分岔或尖灭现象属于( )煤层 | 较稳定 | 稳定 | 极不稳定 | 不稳定 | D
7 | 在立井多水平开拓的矿井中，井筒位于井田倾向中央时，（ ） | 井筒煤柱损失最多,石门总长度最短 | 井筒煤柱损失最少,石门总长度最短 | 井筒煤柱损失较少, 石门总长度最短 | 井筒煤柱损失较少,石门总长度最长 | C
8 | 主要用来钻水平和倾斜方向的炮眼，常用（ ）凿岩机。 | 手持式 | 气腿式 | 伸缩式 | 导轨式 | B
9 | 综采与普采的根本区别是（ ） | 落煤和装煤方式不同 | 运煤方式不同 | 支护方式不同 | 采空区处理方式不同 | C
10 | 下列条件中不属于瓦斯爆炸的必备条件的是（ ） | 一定的瓦斯浓度 | 足够的氧气 | 有高温热源 | 一定的风速 | D
11 | 沿煤层掘进的巷道，如果在掘进断面中煤层占（ ）以上者称为煤巷。 | 4/5 | 1/5 | 3/4 | 2016-01-04 | A
12 | 下列巷道属于水平巷道的是（ ） | 管子道 | 溜煤眼 | 斜石门 | 采区上山 | C
13 | 当煤层层间距小，组间距大时，采用（ ） | 煤层群单层开采 | 集中上下山联合布置， | 分层走向长壁开采 | 分组集中上下山联合布置 | D
14 | 下列巷道属于开拓巷道的有（ ） | 运输大巷 | 上山 | 区段运输平巷 | 采区运输石门 | A
15 | 内力地质作用中最活跃、起主导作用的是（ ） | 变质作用 | 地壳运动 | 地震作用 | 岩浆作用 | B
16 | 上盘相对下降，下盘相对上升的断层称为（ ） | 走向断层 | 正断层 | 逆断层 | 平推断层 | B
17 | 厚煤层分层开采中，沿煤层的倾斜方向，在煤层厚度上将煤层分为若干个与煤层层面相平行的分层，称为（ ） | 水平分层 | 倾斜分层 | 垂直分层 | 斜切分层 | B
18 | 目前最先进的采煤工艺方式为（ ） | 炮采 | 普采 | 高端普采 | 综采 | D
19 | 矿井至少应有一个主井，一个副井两个井筒，主井主要负担（ ） | 行人 | 提升煤炭 | 运输材料 | 通风 | B
20 | 没有直接通达地面出口的垂直巷道称为（ ） | 暗立井 | 石门 | 立井 | 下山 | A
21 | 大型矿井井田长度要求不小于（ ） | 1.5KM | 4KM | 5KM | 7KM | D
22 | 下列不属于阶段内的划分方式的是（ ） | 采区式 | 盘区式 | 分段式 | 分带式 | B
23 | 刀式井底车场属于（ ）类车场。 | 立式 | 卧式 | 斜式 | 梭式 | A
24 | 含矸率是指矿井开采出来的煤炭中，大于（ ）的矸石量占全部煤量的百分率。 | 30MM | 40MM | 50 MM | 60MM | C
25 | 斜井倾角主要依据其装备的提升设备确定。根据经验，下列配合不正确的是（ ） | 串车提升时倾角不大于25° | 箕斗提升时倾角在25°—35° | 无极绳提升时倾角不大于10° | 胶带输送机提升倾角不大于17° | B
26 | 甲烷爆炸的浓度界限为（ ） | 1.5%∽2.0% | 5%∽16% | 9.1%∽9.5% | 15%∽20% | B
27 | 目前，煤矿矿井服务年限较长的开拓巷道的支护方式一般为（ ） | 自移式液压支架 | 金属支架 | 木支架 | 锚喷或砌碹 | D
28 | 设在井颈上端，用作升降人员、设备、下放材料和拆装各种管路的工作平台是（ ） | 卸矸台 | 封口盘 | 固定盘 | 吊盘 | B
29 | 《煤矿安全规程》规定：采掘工作面的进风流中，氧气的浓度不低于（ ）%。 | 15 | 30 | 20 | 25 | C
30 | 下列不属于综放支架的是（ ） | 单输送机高位 | 双输送机中位 | 双输送机低位 | 单输送机低位 | D
31 | 对于厚煤层，工作面煤炭资源采出率的规定是不低于（ ） | 97% | 95% | 93% | 91% | C
32 | 回采工艺中最常用的采空区处理方法是（ ） | 全部垮落法 | 全部充填法 | 部分充填法 | 煤柱支护法 | A
33 | 井田开拓中，适应性最强的开拓方式是（ ）。 | 斜井开拓 | 立井开拓 | 平硐开拓 | 综合开拓 | B
34 | 断裂面两侧的岩层发生了明显位移的断裂构造是（ ）。 | 断层 | 节理 | 裂隙 | 陷落柱 | A
35 | 以下属于主井系统硐室的是（ ） | 马头门 | 中央变电所 | 煤仓 | 水仓 | C
36 | 设计井底车场时，其通过能力应较矿井设计生产能力富裕( )以上 | 10% | 20% | 30% | 40% | C
37 | “三下一上”采煤中的三下不包括（ ） | 建筑物下 | 山体上 | 铁路下 | 水体下 | B
38 | 水体下采煤，以下不可取的是（ ） | 隔离 | 疏降 | 把水抽干 | 堵截补给水源 | C
39 | 下列选项中，（ ）是在地质历史发展过程中自然形成的。 | 煤田 | 矿区 | 井田 | 阶段 | A
40 | 发热值（ ）大卡的任何能源均可折算为1kg标准煤 | 7000 | 8000 | 9000 | 10000 | A
41 | 开采近水平煤层时，煤层沿井田倾斜高差较小，这时，很难将井田划分为一一定标高为界的阶段，则需要将井田直接划分为（ ） | 带区 | 采区 | 盘区 | 分段 | C
42 | 当煤层倾角小于（ ）时阶段内一般按带区式准备。 | 8° | 20° | 45° | 12° | D
43 | 联系采区上山和阶段运输大巷的一组巷道和硐室总称为（ ） | 采区煤仓 | 上部车场 | 中部车场 | 下部车场 | D
44 | 下列不属于断层要素的是（ ） | 断层面 | 断盘 | 断煤交线 | 断距 | C
45 | 下列不属于水平巷道的是（ ） | 斜石门 | 阶段运输大巷 | 煤门 | 轨道上山 | D
46 | 直接顶是（ ） | 位于煤层或伪顶之上，具有一定稳定性，移架或回柱后能自行垮落的岩层 | 位于基本顶之上，具有一定稳定性，移架或回柱后能自行垮落的 | 位于煤层或伪顶之上，厚度或强度大，难于垮落的岩层 | 位于煤层或伪顶之上，随采随落的极不稳定岩层 | A
47 | 成煤作用的第一阶段称为（ ）阶段 | 泥炭化阶段 | 煤化阶段 | 变质作用 | 成岩作用 | A
48 | 煤层走向发生变化时（ ） | 煤层倾角增大或减小 | 煤层底板等高线延伸方向不变 | 煤层底板等高线发生弯曲 | 煤层底板等高线密集程度发生变化 | C
49 | 位于煤层之下，强度较低且通常由泥岩、粉砂岩、粘上岩组成的岩层，称为（ ） | 基本顶 | 直接底 | 直接顶 | 老底 | B
50 | 石门是指（ ） | 为采区服务的岩石水平巷道 | 与地面不直接相通的水平巷道，其长轴线与煤层走向正交或斜交的岩石巷道 | 在厚煤层内，与煤层走向正交或斜交的水平巷道。 | 为采煤工作面服务的煤层巷道。 | B
51 | 开采水平内只布置一条运输大巷，用石门联系各煤层的布置方式是（ ） | 分煤层大巷 | 集中大巷 | 分组集中大巷 | 岩石大巷 | B
52 | 轨道上山主要负担采区辅助运输任务，目前一般采用的运输方式为（ ） | 电机车牵引车 | 绞车串车 | 刮板输送机 | 带式输送机 | B
53 | 煤层厚度是指煤层顶板与底板之间的（ ） | 水平距离 | 垂直距离 | 倾斜距离 | 任意距离 | B
54 | 箕斗提升井兼作进风井时，箕斗提升井地的风速不得超过（ ） | 4m/s | 5m/s | 6m/s | 7m/s | C
55 | 在我国，矿井设计生产能力大于（ ）的井型即属于大型矿井 | 45万吨 | 60万吨 | 90万吨 | 120万吨 | D
56 | 平硐的布置方式与地表地形和煤层产状有关，下列不属于按平硐与煤层走向的相对位置关系，平硐分为类的是（ ） | 走向平硐 | 倾向平硐 | 斜交平硐 | 阶梯平硐 | D
57 | 下列选项中不属于斜井开拓优点的是（ ） | 井筒施工简单 | 管线敷设短 | 井底车场装备简单 | 延伸容易，对生产干扰小 | B
58 | 煤层的产状要素不包括包括（ ） | 厚度 | 走向 | 倾向 | 倾角 | A
59 | 下列不属于常用煤质评价指标的是（ ） | 水分 | 灰分 | 发热量 | 杂质含量 | D
60 | 直接位于煤层之上具有一定的稳定性，采煤时移架或回柱后能自行垮落的岩层，称为（ ） | 基本顶 | 直接底 | 直接顶 | 伪顶 | C
61 | 煤矿矿井服务年限较长的开拓巷道的断面形状一般为（ ）。 | 梯形 | 拱形 | 矩形 | 不规则形状 | B
62 | 下列巷道中，担负采区煤炭运输工作的是（ ） | 采区轨道上山 | 采区运输上山 | 区段回风平巷 | 采区回风石门 | B
63 | 按照《煤矿设计规范》和生产实际的需要，采区上山至少（ ） | 3条 | 1条 | 4条 | 2条 | D
64 | 下列选项中不属于预防煤炭自燃火灾措施的是（ ） | 黄泥灌浆 | 均压 | 采用干粉灭火器 | 喷洒阻化剂 | C
65 | 下列不属于特殊凿井法的是（ ） | 沉井法 | 注浆法 | 冻结法 | 盾构法 | D
66 | 下列措施中不属于目前我国综合防尘措施的是（ ） | 减尘 | 降尘 | 除尘 | 灭尘 | D
67 | 矿井涌水的来源可分为地面水和地下水两类，下列选项中全属地下水源的一项是（ ） | 水层水、大气降水和地表水 | 水层水、断层水和老空水 | 大气降水、地表水和水层水 | 地表水、断层水和老空水 | B
68 | 下列选项中，不属于倾斜长壁采煤法优点的是（ ） | 巷道布置简单，巷道掘进及维护费用低，投产块 | 运煤系统简单，占用设备少，运费低 | 对倾斜断层等地质条件和回采工艺条件适应性强 | 大巷装车点较少，不存在污风下行的问题 | D
69 | 采煤工作面沿煤层倾向布置，沿走向推进，这种采煤方法为（ ） | 走向长壁采煤法 | 倾向长壁采煤法 | 房柱式采煤法 | 长壁放顶煤采煤法 | A
70 | 采煤工作面采空区上覆岩层沿竖直方向自下而上分为三个带的顺序是（ ） | 冒落带、裂隙带、弯曲下沉带 | 弯曲下沉带、裂隙带、冒落带 | 裂隙带、冒落带、弯曲下沉带 | 冒落带、弯曲下沉带、裂隙带 | A
71 | 现在煤矿井下最重要的防尘措施是（ ） | 清扫落尘 | 喷雾洒水 | 净化风流 | 使用防尘口罩 | B
72 | 下列煤矿井下地点中，较容易积聚瓦斯的地点有（ ） | 副井 | 井底车场 | 工作面回风隅角 | 回风大巷 | C
73 | 下列选项中不属于常用的煤炭地质勘探方法的是（ ） | 人工探测法 | 地质探测法 | 探掘工程法 | 钻探工程法 | A
74 | 下列选择中不属于综合机械化采煤工作面的主要设备的是（ ） | 双滚筒采煤机 | 可控调绞车 | 自移式液压支架 | 可弯曲刮板输送机 | B
75 | 下列选项中不是降低矿井通风阻力措施的是（ ） | 减小井巷摩擦阻力系数 | 保证有足够大的井巷断面 | 尽量缩短通风路线长度 | 加大风量 | D
76 | 锚杆的种类很多，不属于按锚固方式分类的是（ ） | 机械式 | 粘结式 | 旋转式 | 摩擦式 | C
77 | 下列方法不属于直接灭火法的是（ ） | 隔绝灭火法 | 泡沫灭火法 | 干粉灭火法 | 水灭火 | A
78 | 下列哪项不属于放顶煤采煤法的优点（ ） | 可增加一次开采厚度 | 提高采煤工效 | 简化巷道布置，减少巷道掘进量 | 提高了吨煤成本 | D
79 | 地面上任一点至水准面的垂直距离称为该点的（ ） | 高差 | 高度 | 高程 | 高位 | C
80 | 采煤工作的辅助工序是（ ） | 破煤 | 装煤 | 运煤 | 支护 | A
81 | 下列选项不属于预防煤与瓦斯突出的局部防突措施的是（ ） | 开采解放层 | 钻孔排放瓦斯 | 震动爆破 | 水力冲孔 | D
82 | 下列选项中对于下山掘进特点叙述正确的是（ ） | 装载工作简单 | 有利于工作面排水 | 使用矿车运输时，有可能发生跑车事故 | 工作面容易积聚瓦斯 | C
83 | 等高线高程有外向里降低的地形是（ ） | 山岗 | 凹坑 | 穹隆 | 山脊 | B
84 | 刮板输送机在倾斜向上运输时，对倾角的要求是不得大于（ ） | 25° | 30° | 35° | 40° | C
85 | 以下露天开采特点叙述错误的是（ ） | 生产规模大，劳动效率高 | 资源采出率低，生产成本高 | 建设速度快，生产安全 | 占用土地多，污染环境 | B
86 | 不属于立井从上到下的3个基本部分组成是（ ） | 井颈 | 井身 | 井底 | 井窝 | D
87 | 下列不属于矿井常用道岔类型的是（ ） | 单开道岔 | 对称道岔 | 渡线道岔 | 高速道岔 | D
88 | 井下人员每人每分钟供风不少于（ ）立方米。 | 5 | 4 | 10 | 8 | B
89 | 下列因素不属于煤炭自燃内在因素的是（ ） | 煤化程度 | 煤岩成分 | 煤的含硫量 | 通风条件 | D
90 | 影响煤炭地下气化效果的主要因素不包括（ ） | 供氧量 | 温度 | 含水量 | 煤的含硫量 | D
91 | 有直接通达地面出口的垂直巷道称为（ ） | 暗立井 | 石门 | 立井 | 下山 | C
92 | 矿井井型是按矿井设计年生产能力大小划分的矿井类型，分大型、中型、小型矿井三种。下列选项中全属于大型矿井的是（Mt/a）（ ） | 0.3、0.45、0.9 | 1.8、1.5、3.0 | 0.9、1.5、4.0 | 1.5、2.4、0.9 | B
93 | 下列能源属于再生能源的是（ ） | 煤 | 石油 | 水力 | 电力 | C
94 | 基本顶初次断裂在采煤工作面引起的矿压显现称为（ ） | 周期来压 | 初次来压 | 初次垮落 | 初次放顶 | B
95 | 按采煤工作面目前的机械化装备条件，倾斜长壁采煤法主要适用于煤层倾角在（ ）以下的煤层。 | 8° | 9° | 12° | 15° | C