## Sheet2
id | 题目 | 选项1 | 选项2 | 选项3 | 选项4 | 答案
1 | 为了使带与轮槽更好的接触，轮槽楔角应（）Ｖ带截面的楔角。 | 小于 | 大于等于 | 大于 | 等于 | A
2 | 两个构件之间以线或点接触形成的运动副，称为（）。 | 低副 | 高副 | 移动副 | 转动副 | B
3 | 能实现间歇运动的机构是（）。 | 曲柄摇杆机构 | 双摇杆机构 | 槽轮机构 | 齿轮机构 | C
4 | 链传动属于()传动。 | 摩擦传动 | 啮合传动 | 两者均不是 | 液压传动 | B
5 | 曲柄摇杆机构的死点发生在()位置。 | 主动杆与摇杆共线 | 主动杆与机架共线 | 从动杆与连杆共线 | 从动杆与机架共线 | C
6 | 在带传动中(减速传动)，带的应力最大值发生在带()。 | 进入大带轮处 | 离开大带轮处 | 进入小带轮处 | 离开小带轮处 | C
7 | 链传动是借助链和链轮间的()来传递动力和运动的。 | 磨擦 | 粘接 | 啮合 | 纯滚动 | C
8 | 一对渐开线直齿圆柱齿轮正确啮合的条件是()。 | 两齿轮的模数和齿距分别相等 | 两齿轮的齿侧间隙为零 | 两齿轮的齿厚和齿槽宽分别相等 | 两齿轮的模数和压力角分别相等 | D
9 | 减速器的传动比ｉ=(). | ＞1 | =2 | ＜1 | ＝1 | A
10 | ()是齿轮最主要的参数 | 模数 | 压力角 | 分度圆 | 齿数 | A
11 | 国家标准规定，标准渐开线齿轮的分度圆压力角α=()。 | 35° | 30° | 25° | 20° | D
12 | 圆锥齿轮传动适用于（）传动。 | 相交轴 | 平行轴 | 交错轴 | 异面 | A
13 | 传动比大而且准确的传动是()。 | 带传动 | 链传动 | 齿轮传动 | 蜗杆传动 | D
14 | 定轴轮系的总传动比等于各级传动比()。 | 之和 | 连乘积 | 之差 | 平方和 | B
15 | 蜗杆传动适用于（）传动。 | 相交轴 | 平行轴 | 交错轴 | 垂直 | C
16 | 推力球轴承的类型代号为()。 | 10000 | 30000 | 50000 | 60000 | C
17 | 自行车飞轮的内部结构是属于()。 | 链传动 | 超越离合器 | 安全离合器 | 弹性联轴器 | B
18 | 转轴承受()。 | 扭矩 | 弯矩 | 扭矩和弯矩 | 弯曲变形 | C
19 | 液压传动不宜用于()的场合。 | 实现控制 | 定传动比 | 大型机械 | 要求无级调速 | B
20 | 在液压系统中，压力通过液体传到连通器中的任意点，各个方向的压力都()。 | 相等 | 不相等 | 不确定 | 不一样 | A
21 | 材料抵抗比它更硬的物体压入其中的一种能力，称作（）。 | 强度 | 硬度 | 刚度 | 塑性 | B
22 | 金属在无限缓慢冷却的条件下，所测得的结晶温度T0,称作（）。 | 实际结晶温度 | 过冷度 | 理论结晶温度 | 凝固点 | C
23 | 共析钢的含碳量为（）。 | 0.0218% | 2.11% | 4.3% | 0.77% | D
24 | 调质处理是（）。 | 淬火+高温回火 | 淬火+低温回火 | 淬火+中温回火 | 正火+回火 | A
25 | 9SiCr的含碳量为（） | 9% | 0.09% | 90% | 0.9% | D
26 | 气焊时，如采用中性焰，我们一般利用下列哪个温度区域进行焊接（）。 | 内焰 | 焰心 | 外焰 | 氧化焰 | A
27 | 焊条位于工件下方，焊工仰视工件进行的焊接称作（）。 | 横焊 | 仰焊 | 立焊 | 平焊 | B
28 | 平键连接属于（）。 | 轴向固定 | 轴环定位 | 套筒定位 | 周向固定 | D
29 | 若两构件组成低副，则其接触形式为（）。 | 面接触 | 点或线接触 | 点或面接触 | 线或面接触 | A
30 | 普通平键的长度应（）。 | 稍长于轮毂的长度 | 略短于轮毂的长度 | 是轮毂长度的三倍 | 是轮毂长度的二倍 | B
31 | 键的截面尺寸b×h主要是根据( )来选择。 | 轴的直径 | 传递扭矩的大小 | 传递功率的大小 | 轮毂的长度 | A
32 | 当两个被联接件之一太厚不宜制成通孔，且联接不需要经常拆装时，宜采用（）。 | 螺栓联接 | 螺钉联接 | 双头螺柱联接 | 紧定螺钉联接 | C
33 | 下列联轴器中，能补偿两轴的相对位移并可缓冲、吸振的是()。 | 凸缘联轴器 | 齿式联轴器 | 万向联轴器 | 弹性柱销联轴器 | D
34 | 材料在冲击载荷使用下抵抗断裂的一种能力，称作（）。 | 强度 | 硬度 | 刚度 | 冲击韧性 | D
35 | 理论结晶温度与实际结晶温度差值称为（）。 | 实际结晶温度 | 过冷度 | 理论结晶温度 | 凝固点 | B
36 | 09SiCr的含碳量为（ ）。 | 9% | 0.09% | 90% | 0.9% | B
37 | 液压系统利用液体的（）来传递动力。 | 位能 | 动能 | 压力能 | 热能 | C
38 | 为了不使垂直安装的液压缸在停止运动时自由下滑，可采用（ ）回路。 | 增压回路 | 平衡回路 | 保压回路 | 锁紧回路 | B
39 | 不能调节流量的泵是（）。 | 双作用叶片泵 | 齿轮泵 | 径向柱塞泵 | 轴向柱塞泵 | B
40 | 以大气压力为零而计量的压力叫（）。 | 真空度 | 绝对压力 | 相对压力 | 静压力 | C
41 | 要求不高的液压缸，往往不设计专门的排气装置，而是将油口布置在缸筒两端的（）。 | 最高处 | 中间 | 最低处 | 两侧 | A
42 | 调速阀是在节流阀前串接了一个（）。 | 溢流阀 | 单向阀 | 减压阀 | 顺序阀 | C
43 | 液压泵的排量V的大小（）。 | 与泵的转速有关 | 与泵的额定压力有关 | 与泵中密封工作腔的几何尺寸和个数有关 | 与泵的理论流量有关 | C
44 | 在换向阀的图形符号中，用实线方框表示阀的（ ）。 | 位 | 通 | 油液流动方向 | 进油口 | A
45 | 蓄能器用于储存压力油的：（）。 | 动能 | 压力能 | 势能 | 热能 | B
46 | 为了延长电动机的使用寿命，在液压系统中液压缸短时停止运动时，应采用（ ）回路。 | 卸荷回路 | 减压回路 | 释压回路 | 调压回路 | A
47 | 在换向阀的图形符号中，用箭头表示阀的（ ）。 | 位 | 通 | 两油口相通 | 进油口 | C
48 | 压力对粘度的影响是（ ）。 | 没有影响 | 影响不大 | 压力升高，粘度降低 | 压力升高，粘度显著升 | B
49 | 有卸荷功能的中位机能是（ ）。 | H、K、M型 | O、P、Y型 | M、O、D型 | P、A、X型 | A
50 | 顺序阀的主要作用是（ ）。 | 定压、溢流、过载保护 | 背压、远程调压 | 降低油液压力供给低压部件 | 利用压力变化以控制油路的接通或切断 | C
51 | 旁油路节流调速回路在（ ）时有较高的速度刚度。 | 重载高速 | 重载低速 | 轻载低速 | 轻载高速 | A
52 | 调速阀可以实现（ ）。 | 执行部件速度的调节 | 执行部件的运行速度不因负载而变化 | 调速阀中的节流阀两端压差保持恒定 | 以上都正确 | D
53 | 可以承受负值负载的节流调速回路是（ ）。 | 进油路节流调速回路 | 旁油路节流调速回路 | 回油路节流调速回路 | 三种回路都可以 | C
54 | 流量连续性方程是（ ）在流体力学中的表达形式。 | 能量守恒定律 | 质量守恒定律 | 动量定理 | 其他 | B
55 | 液体流经薄壁小孔的流量与孔口面积的（ ）成正比。 | 一次方 | 1/2次方 | 二次方 | 三次方 | A
56 | 一水平放置的双伸出杆液压缸，采用三位四通电磁换向阀，要求阀处于中位时，液压泵卸荷，且液压缸浮动，其中位机能应选用（ ）。 | O型 | M型 | Y型 | H型 | D
57 | 有两个调整压力分别为5MPa和12MPa的溢流阀串联在液压泵的出口，泵的出口压力为（ ）。 | 5MPa | 10MPa | 17MPa | 20MPa | C
58 | 有两个调整压力分别为4MPa和10MPa的溢流阀并联在液压泵的出口，泵的出口压力为（ ）。 | 4MPa | 10MPa | 15MPa | 20MPa | A
59 | 三位四通电液换向阀的液动滑阀为弹簧对中型，其先导电磁换向阀中位必须是（ ）机能。 | H型 | M型 | Y型 | P型 | C
60 | 三位四通电液换向阀的液动滑阀为弹簧对中型,而液动滑阀为液压对中型，其先导电磁换向阀中位必须是（ ）机能。 | H型 | M型 | Y型 | P型 | D
61 | 液压泵单位时间内排出油液的体积称为泵的流量。泵在额定转速和额定压力下的输出流量称为（ ）。 | 实际流量 | 理论流量 | 额定流量 | 其他 | C
62 | 在没有泄漏的情况下，根据泵的几何尺寸计算而得到的流量称为（ ），它等于排量和转速的乘积。 | 实际流量 | 理论流量 | 额定流量 | 其他 | B
63 | 若组成运动副的两构件间的相对运动是移动，则称这种运动副为( )。 | 转动副 | 移动副 | 球面副 | 螺旋副 | B
64 | 若组成运动副的两构件间的相对运动是转动，则称这种运动副为( )。 | 转动副 | 移动副 | 球面副 | 螺旋副 | A
65 | 渐开线齿轮的齿廓曲线形状取决于( )。 | 分度圆 | 齿顶圆 | 齿根圆 | 基圆 | D
66 | 机构具有确定相对运动的条件是( )。 | 机构的自由度数目等于主动件数目 | 机构的自由度数目大于主动件数目 | 机构的自由度数目小于主动件数目 | 机构的自由度数目大于等于主动件数目 | A
67 | 一般转速的滚动轴承计算准则为( )。 | 进行静强度计算 | 进行极限转速计算 | 进行疲劳寿命计算 | 进行热平衡计算 | C
68 | 柴油机曲轴中部的轴承应采用( )。 | 整体式滑动轴承 | 剖分式滑动轴承 | 深沟球轴承 | 圆锥滚子轴承 | B
69 | 螺纹联接的自锁条件为( )。 | 螺纹升角≤当量摩擦角 | 螺纹升角>摩擦角 | 螺纹升角≥摩擦角 | 螺纹升角≥当量摩擦角 | A
70 | 铰链四杆机构的死点位置发生在( )。 | 从动件与连杆共线位置 | 从动件与机架共线位置 | 主动件与连杆共线位置 | 主动件与机架共线位置 | A
71 | 当轴的转速较低，且只承受较大的径向载荷时，宜选用( )。 | 深沟球轴承 | 推力球轴承 | 圆柱滚子轴承 | 圆锥滚子轴承 | C
72 | 作单向运转的转轴，其弯曲应力的变化特征是( )。 | 对称循环 | 脉动循环 | 恒定不变 | 非对称循环 | A
73 | 在一般机械传动中，若需要采用带传动时，应优先选用( )。 | 圆型带传动 | 同步带传动 | V型带传动 | 平型带传动 | C
74 | 铰链四杆机构中，若最短杆与最长杆长度之和小于其余两杆长度之和，则为了获得曲柄摇杆机构，其机架应取( )。 | 最短杆 | 最短杆的相邻杆 | 最短杆的相对杆 | 任何一杆 | B
75 | 铰链四杆机构中，若最短杆与最长杆长度之和大于其余两杆长度之和，其机架取最短杆，则该机构类型为( )。 | 双曲柄 | 双摇杆 | 曲柄连杆 | 曲柄摇杆 | B
76 | 若被联接件之一厚度较大、材料较软、强度较低、需要经常装拆时，宜采用( )。 | 螺栓联接 | 双头螺柱联接 | 螺钉联接 | 紧定螺钉联接 | B
77 | 在凸轮机构的从动件选用等速运动规律时，其从动件的运动( )。 | 将产生刚性冲击 | 将产生柔性冲击 | 没有冲击 | 既有刚性冲击又有柔性冲击 | A
78 | 与标准直齿圆柱齿轮的复合齿轮形系数YFS值有关的参数是( )。 | 工作齿宽b | 模数m | 齿数z | 压力角α | C
79 | 齿轮传动中，轮齿齿面的疲劳点蚀经常发生在( )。 | 齿根部分 | 靠近节线处的齿根部分 | 齿顶部分 | 靠近节线处的齿顶部分 | B
80 | 普通圆柱蜗杆传动的正确啮合条件是( )。 | mt1=ma2, αt1=αa2,γ=β | ma1=mt2, αa1=αt2,γ=β | mt1=ma2, αt1=αa2,γ=-β | ma1=ma2, αa1=αt2,γ=-β | B
81 | 下列联轴器中，能补偿两轴的相对位移并可缓冲、吸振的是( )。 | 凸缘联轴器 | 齿式联轴器 | 万向联轴器 | 弹性柱销联轴器 | D
82 | 带传动的主要失效形式是带的( )。 | 疲劳拉断和打滑 | 磨损和胶合 | 胶合和打滑 | 磨损和疲劳点蚀 | A
83 | 渐开线齿轮实现连续传动时，其重合度为（ ）。 | ε<0 | ε=0 | ε<1 | ε≥1 | D
84 | 下列铰链四杆机构中，能实现急回运动的是( )。 | 双摇杆机构 | 曲柄摇杆机构 | 双曲柄机构 | 对心曲柄滑块机构 | B
85 | 平面连杆机构中，当传动角γ较大时，则( )。 | 机构的传力性能较好 | 机构的传力性能较差 | 可以满足机构的自锁要求 | 机构的效率较低 | A
86 | 下列四种螺纹中，自锁性能最好的是（ ）。 | 粗牙普通螺纹 | 细牙普通螺纹 | 梯形螺纹 | 锯齿形螺纹 | B
87 | 普通平键联接在选定尺寸后，主要是验算其( )。 | 挤压强度 | 剪切强度 | 弯曲强度 | 耐磨性 | A
88 | 带传动中，弹性滑动( )。 | 在张紧力足够时可以避免 | 在传递功率较小时可以避免 | 在小带轮包角足够大时可以避免 | 是不可避免 | D
89 | 转轴的变曲应力为( )。 | 对称循环变应力 | 脉动循环变应力 | 非对称循环变应力 | 静应力 | A
90 | 构件是机构中的（ ）。 | 制造单元 | 组成单元 | 运动单元 | 非受力单元 | C
91 | 下列属于低副的是（ ）。 | 转动副 | 齿轮副 | 螺旋副 | 凸轮副 | A
92 | 两构件之间是面接触的运动副，称为（ ）。 | 低副 | 凸轮副 | 齿轮副 | 滚动接触 | A
93 | 两连架杆中一个为曲柄另一个为摇杆的四杆机构，称为（ ）。 | 曲柄滑块机构 | 曲柄摇杆机构 | 双曲柄机构 | 双摇杆机构 | B
94 | 机起落架，在机轮放下时，是利用了铰链四杆机构（ ）特性。 | 急回特性 | 回转 | 摆动 | 死点位置 | D
95 | 下列型号中，按v带截面尺寸最大的是（ ）。 | Y型 | A 型 | D型 | E型 | D
96 | 下列型号中，按v带截面尺寸最小的是（ ）。 | Y型 | A 型 | D型 | E型 | A
97 | V带的工面为（ ）。 | 两侧面 | 上表面 | 底面 | 中性层 | A
98 | 平带的工作面为（ ）。 | 两侧面 | 下表面 | 底面 | 中性层 | B
99 | 平键连接属于（ ）。 | 轴向固定 | 轴环定位 | 套筒定位 | 周向固定 | D
100 | 低碳钢的含碳量范围为（ ）。 | 含碳量小于等于0.25% | 含碳量大于等于0.25% | 含碳量小于等于0.6% | 含碳量大于等于0.6% | A
101 | 中碳钢的含碳量范围为（ ）。 | 含碳量小于等于0.25% | 含碳量大于等于0.25%小于0.6% | 含碳量小于等于0.6% | 含碳量大于等于0.6% | B
102 | 高碳钢的含碳量范围为（ ）。 | 含碳量小于等于0.25% | 含碳量大于等于0.25%小于0.6% | 含碳量小于等于0.6% | 含碳量大于等于0.6% | D
103 | 润滑剂中应用最多的一种是（ ）。 | 润滑脂 | 润滑油 | 固体润滑剂 | 气体润滑剂 | B
104 | 运动规律已知的活动构件称为（ ）。 | 固定件 | 机架 | 从动件 | 原动件 | D
105 | 在连架杆中，一个能绕机架上的转动副做整周回转运动，一个只能做往复摆动的铰链四杆机构称为（ ）。 | 曲柄摇杆机构 | 双曲柄机构 | 双摇杆机构 | 曲柄滑块机构 | A
106 | 从动件被凸轮轮廓推动以一定的运动规律由离凸轮回转中心最近的位置到达最远的位置的过程称为（ ）。 | 回程 | 远休止 | 近休止 | 推程 | D
107 | 常用于被连接件不太厚和便于加工通孔的场合的连接为（ ）。 | 螺钉连接 | 紧定螺钉连接 | 螺栓连接 | 双头螺柱连接 | C
108 | 键的剖面尺寸b×h按（ ）从有关标准中选择。 | 轮毂长度 | 轴的直径 | 键长 | 轮毂宽度 | B
109 | 在下列V带中，截面尺寸最大的是（ ）。 | Y型 | A型 | C型 | E型 | D
110 | 链传动的张紧轮应放置在（ ）。 | 靠近小链轮的松边上 | 靠近小链轮的紧边 | 靠近大链轮的松边上 | 靠近大链轮的紧边上 | A
111 | 带传动宜布置在（ ）。 | 低速级 | 传动系统的最后一级 | 高速级 | 齿轮传动后 | C
112 | E5015焊条最适于焊接( )钢的焊条。 | A3 | Q235 | 16MnR | 1Cr18Ni9Ti | C
113 | 表示焊条的规格通常用( )。 | 长度 | 酸性或碱性 | 长渣或短渣 | 焊芯直径 | D
114 | 手弧焊时，选择电源的依据是( )。 | 焊接位置 | 焊条药皮种类 | 焊条直径 | 网路电压 | B
115 | 手弧焊选择焊接电流的依据是( )。 | 焊条长度 | 焊条直径 | 网路电压 | 焊机空载电压 | B
116 | 通过加热或加压，或两者兼用，并且用或不用填充材料，使焊件达到结合的一种方法叫（ ）。 | 铆焊 | 粘焊 | 焊接 | 静连接 | C
117 | 焊条药皮的主要作用是（ ）。 | 绝缘作用 | 保证电弧稳定燃烧 | 防止焊芯氧化 | 防止焊芯破坏 | B
118 | 酸性焊条与碱性焊条相比，酸性焊条的最大优点是（ ）。 | 对油锈不敏感，容易产生气孔 | 焊缝中含氢量低，抗裂性能好 | 对油锈不敏感，工艺性能好 | 焊缝金属韧性较高 | C
119 | 若按合金元素含量来分类，当合金元素的总含量在5~10%范围内时称为( )钢。 | 低合金 | 中合金 | 高合金 | 超高合金 | B
120 | 钢( )的目的主要是获得马氏体组织，从而提高钢的硬度、强度和耐热性，更好地发挥钢材的性能潜力。 | 正火 | 淬火 | 回火 | 退火 | B
121 | （ ）焊接性最好。 | 高碳钢 | 中碳钢 | 低碳钢 | 铸铁 | C
122 | 焊件开坡口的主要目的是（ ）。 | 使焊件焊透 | 为了操作方便 | 使焊缝边缘熔合良好 | 防止产生气孔和夹渣 | A
123 | 表示金属材料屈服强度的符号是（ ）。 | σe | σs | σb | σ-1 | B
124 | 表示金属材料弹性极限的符号是（ ）。 | σe | σs | σb | σ-1 | A
125 | 金属材料在载荷作用下抵抗变形和破坏的能力叫（ ）。 | 强度 | 硬度 | 塑性 | 弹性 | A
126 | 在Fe-Fe3C相图中，钢与铁的分界点的含碳量为（ ）。 | 2％ | 2.06％ | 2.11％ | 2.2％ | C
127 | 莱氏体是一种（ ）。 | 固溶体 | 金属化合物 | 机械混合物 | 单相组织金属 | C
128 | 在Fe-Fe3C相图中，ES线也称为（ ）。 | 共晶线 | 共析线 | A3线 | Acm线 | D
129 | 在Fe-Fe3C相图中，共析线也称为（ ）。 | A1线 | ECF线 | Acm线 | PSK线 | D
130 | 珠光体是一种（ ）。 | 固溶体 | 金属化合物 | 机械混合物 | 单相组织金属 | C
131 | 加热是钢进行热处理的第一步，其目的是使钢获得（ ）。 | 均匀的基体组织 | 均匀的A体组织 | 均匀的P体组织 | 均匀的M体组织 | B
132 | 完全退火主要用于（ ）。 | 亚共析钢 | 共析钢 | 过共析钢 | 所有钢种 | A
133 | 共析钢在奥氏体的连续冷却转变产物中，不可能出现的组织是（ ）。 | P | S | B | M | C
134 | 退火是将工件加热到一定温度，保温一段时间，然后采用的冷却方式是（ ）。 | 随炉冷却 | 在油中冷却 | 在空气中冷却 | 在水中冷却 | C
135 | 塑性是指金属在静载荷作用下（ ）。 | 抵抗塑性变形的能力 | 抵抗破断的能力 | 产生残余变形而不被破 | 可回复原来形状的变形 | C
136 | 强度是指金属在静载荷作用下（ ）。 | 抵抗塑性变形的能力 | 抵抗破断的能力 | 可回复原来形状的变形 | 产生残余变形而不被破 | B
137 | 下列传动效率最高的是（ ）。 | 带传动 | 链传动 | 皮带传动 | 齿轮传动 | D
138 | 常用的周向固定方式是（ ）。 | 轴肩 | 套筒 | 圆柱销 | 平键 | D
139 | 45号钢的含碳量是（ ）。 | 0.45 | 4.5 | 0.045 | 45 | A
140 | 下列属于动力元件的是（ ）。 | 液压泵 | 液压缸 | 液压阀 | 液压油 | A
141 | 下列属于执行元件的是（ ）。 | 液压泵 | 液压马达 | 液压阀 | 液压油 | B
142 | 下列属于控制元件的是（ ）。 | 液压泵 | 液压缸 | 液压阀 | 辅助装置 | C
143 | 小带轮的分度圆直径是30mm，齿数是20，则模数为（ ）mm。 | 1.5 | 2 | 4 | 2.2 | A
144 | 碱性焊条使用前应进行( )烘干。 | 100~150℃ | 150~200℃ | 350~400℃ | 600~650℃ | C
145 | 链传动宜布置在（ ）。 | 低速级 | 传动系统的最后一级 | 高速级 | 齿轮传动后 | A
146 | 从动件被凸轮轮廓推动以一定的运动规律由离凸轮回转中心最近的位置到达最远的位置的过程称为（ ）。 | 回程 | 远休止 | 近休止 | 推程 | D
147 | 相对固定的构件称为（ ）。 | 固定件 | 机架 | 从动件 | 原动件 | B
148 | 润滑油的粘度随温度的升高而（ ）。 | 增大 | 降低 | 不变 | 变化不确定 | B
149 | 链传动中，张紧轮应布置在（ ）。 | 紧边内侧 | 松边外侧 | 松边内侧 | 紧边外侧 | B
150 | 当一对渐开线齿轮制成后，即使两轮的中心距稍有改变，其角速度比仍保持原值不变，原因是（）。 | 压力角不变 | 啮合角不变 | 节圆半径不变 | 基圆半径不变 | D