## Sheet2
id | 题目 | 选项1 | 选项2 | 选项3 | 选项4 | 答案
1 | 一个8选一数据选择器的地址输入端有（ ）个 | 1 | 2 | 3 | 8 | C
2 | N个变量可以构成多少个最小项（ ） | N | 2N | 2N | 2N-1 | C
3 | 下列功能不是二极管的常用功能的是（ ） | 检波 | 开关 | 放大 | 整流 | C
4 | 将十进制数18转换成八进制为（ ） | 20 | 22 | 21 | 23 | B
5 | 译码器的输入地址线为4根，那么输出线为多少根（ ） | 8 | 12 | 16 | 20 | C
6 | 能把正弦信号转换成矩形脉冲信号的电路是（ ） | 多谐振荡器 | D/A转换器 | JK触发器 | 施密特触发器 | D
7 | 三变量函数F(A,B,C)=A+BC的最小项表示中不含下列哪项（ ） | m2 | m5 | m3 | m7 | A
8 | 用PROM来实现组合逻辑电路，他的可编程阵列是（ ） | 与阵列 | 或阵列 | 与阵列和或阵列都可以 | 以上说法都不对 | B
9 | A/D转换器中，转换速度最高的为（ ）转换 | 并联比较型 | 逐次逼近型 | 双积分型 | 计数型 | A
10 | 关于PAL器件与或阵列说法正确的是（ ） | 只有与阵列可编程 | 都是可编程的 | 只有或阵列可编程 | 都是不可编程的 | A
11 | 当三态门输出高阻状态时，输出电阻为（ ） | 无穷大 | 约100欧姆 | 无穷小 | 约10欧姆 | A
12 | 离散的，不连续的信号，称为（ ） | 模拟信号 | 数字信号 | 离散信号 | 连续信号 | B
13 | 组合逻辑电路通常由（ ）组合而成 | 门电路 | 触发器 | 计数器 | 定时器 | A
14 | 十六路数据选择器的地址输入（选择控制）端有（ ）个 | 16 | 2 | 4 | 8 | C
15 | ROM属于（ ） | 组合逻辑电路 | 时序逻辑电路 | 逻辑控制电路 | 阵列逻辑电路 | A
16 | 可以直接现与的器件是（ ） | OC门 | I2L门 | ECL门 | TTL门 | A
17 | 16个触发器构成计数器，该计数器可能的最大计数模值是（ ） | 16 | 32 | 162 | 216 | D
18 | 用1K×1位的RAM扩展成4K×2位应增加地址线( )根 | 1 | 2 | 3 | 4 | B
19 | 能把正弦信号转换成矩形脉冲信号的电路是（ ） | 多谐振荡器 | D/A转换器 | JK触发器 | 施密特触发器 | D
20 | 接通电源就能输出矩形脉冲波形的是（ ） | 多谐振荡器 | D/A转换器 | JK触发器 | 施密特触发器 | A
21 | 在函数F=AB+CD的真值表中，F=1的状态有（ ）个 | 2 | 4 | 6 | 7 | D
22 | 矩形脉冲信号的参数有( ) | 周期 | 占空比 | 脉宽 | 以上都是 | D
23 | 电路的输出态不仅与当前输入信号有关，还与前一时刻的电路状态有关，这种电路为（ ） | 组合电路 | 时序电路 | 逻辑控制电路 | 阵列逻辑电路 | B
24 | 在下列逻辑电路中，不是组合逻辑电路的有( ) | 译码器 | 编码器 | 全加器 | 寄存器 | D
25 | 把一个五进制计数器与一个四进制计数器串联可得到( )进制计数器。 | 4 | 5 | 9 | 20 | D
26 | 同步时序电路和异步时序电路比较，其差异在于后者( ) | 没有触发器 | 没有统一的时钟脉冲控制 | 没有稳定状态 | 输出只与内部状态有关 | B
27 | 寻址容量为16K×8的RAM需要( )根地址线 | 4 | 8 | 14 | 16 | C
28 | 只读存储器ROM中的内容，当电源断掉后又接通，存储器中的内容( ) | 全部改变 | 全部为0 | 不可预料 | 保持不变 | D
29 | 将一个时间上连续变化的模拟量转换为时间上断续（离散）的模拟量的过程称为( ) | 采样 | 量化 | 保持 | 编码 | A
30 | 指出下列电路中能把串行数据转换为并行数据的是（ ） | JK触发器 | 3线-8线译码器 | 移位寄存器 | 十进制计数器 | C
31 | 在( )种输入情况下，“与非”运算的结果是逻辑0。 | 全部输入是0 | 任一输入是0 | 仅一输入是0 | 全部输入是1 | D
32 | 若在编码器中有50个编码对象，则要求输出二进制代码位数为（ ）位 | 5 | 6 | 10 | 50 | B
33 | 下列逻辑电路中为时序逻辑电路的是（ ） | 变量译码器 | 加法器 | 数码寄存器 | 数据选择器 | C
34 | 随机存取存储器具有（ ）功能 | 读/写 | 无读/写 | 只读 | 只写 | A
35 | 用二进制码表示指定离散电平的过程称为（ ） | 采样 | 量化 | 保持 | 编码 | D
36 | 将幅值上、时间上离散的阶梯电平统一归并到最邻近的指定电平的过程称为（ ） | 采样 | 量化 | 保持 | 编码 | B
37 | 要实现输入为多位、输出为多位的功能，应选用中规模集成( )组件 | 编码器 | 译码器 | 数据选择器 | 数值比较器 | B
38 | 对于J-K触发器，若J=K，则可完成( )触发器的逻辑功能。 | R-S | D | T | J-K | C
39 | 3个移位寄存器组成的扭环形计数器，最多能形成( )个状态的有效循环。 | 3 | 4 | 6 | 8 | C
40 | 555定时器构成的单稳态触发器的触发电压ui 应( )UDD | 大于 | 小于 | 等于 | 任意 | B
41 | 多谐振荡器可以产生下列哪种波形( ) | 正弦波 | 矩形脉冲 | 三角波 | 锯齿波 | B
42 | 输出在每个时钟周期翻转一次的触发器是（ ） | R-S触发器 | T触发器 | D触发器 | JK触发器 | C
43 | 当TTL与非门的输入端悬空时相当于输入为( ) | 逻辑0 | 逻辑1 | 不确定 | 0.5V | B
44 | 数码管的每个显示线段是由( )构成的. | 灯丝 | 发光二极管 | 发光三极管 | 熔丝 | B
45 | 只有当决定一件事的几个条件全部不具备时，这件事才不会发生，这种逻辑关系为( ) | 与 | 与非 | 或 | 或非 | B
46 | 若逻辑功能是“有0出0，全1出1”，则为（ ）逻辑 | 与 | 或非 | 异或 | 同或 | A
47 | （ ）是8421码的伪码 | 0111 | 0001 | 1001 | 1010 | D
48 | 若JK触发器的JK=（ ）时，其输出状态将保持不变 | 00 | 01 | 10 | 11 | D
49 | TTL与门的输入端悬空时相当于输入为（ ） | 逻辑1 | 逻辑0 | 0.1V的电平 | 不确定 | A
50 | 随着计数脉冲的不断输入而作递减计数的计数器是（ ） | 加法计数器 | 减法计数器 | 可逆计数器 | 寄存器 | B
51 | 十六路数据选择器应有( )选择控制端 | 2 | 4 | 6 | 8 | B
52 | 在A/D转换过程中，应包含的步骤是（ ） | 采样、保持、量化、编码 | 保持、量化、编码、译码 | 采样、保持、量化、译码 | 采样、保持、译码、量化 | A
53 | RS触发器的约束条件是（ ） | RS=0 | R+S=1 | RS=1 | R+S=0 | A
54 | 下列属于模数转换步骤的是（ ） | 采样 | 滤波 | 保持 | 量化 | B
55 | D/A转换的主要技术指标有（ ） | 分辨率 | 转换精度 | 转换误差 | 转换速度 | B
56 | 下列说法中不正确的是( ) | 已知逻辑函数A+B=AB，则A=B | 已知逻辑函数A+B=A+C，则B=C | 已知逻辑函数AB=AC，则B=C | 已知逻辑函数A+B=A，则B=1 | C
57 | 正逻辑的“0”表示（ ） | 0 V | +5 V | 高电平 | 低电平 | D
58 | 逻辑代数中的三种基本运算指（ ） | 加、减运算 | 乘、除运算 | 与、或、非运算 | 优先级运算 | C
59 | SR锁存器是一种( )稳态电路。 | 无 | 单 | 双 | 多 | C
60 | 对于基本SR锁存器，当SR锁存器状态不确定时（ ） | S=0;R=0 | S=0;R=1 | S=1;R=0 | S=1;R=1 | D
61 | R-S型触发器的“R”意指( ) | 重复 | 复位 | 优先 | 异步 | B
62 | 组合逻辑电路消除竞争冒险的方法有( ) | 前级加电阻 | 在输出端接入滤波电容 | 后级加缓冲电路 | 屏蔽输入信号的尖峰干扰 | B
63 | 用8个触发器可以记忆（ ）种不同状态 | 8 | 16 | 128 | 256 | D
64 | 某移位寄存器的时钟脉冲频率为100KHZ，欲将存放在该寄存器中的数左移4位，完成该操作需要（ ）时间 | 10μs | 40μs | 100μs | 400ms | B
65 | 为实现将JK触发器转换为D触发器，应使（ ） | J=D，K=D´ | K=D，J=D´ | J=K=D | J=K=D´ | A
66 | 四位移位寄存器的现态为0111，经右移一位后其次态为( ) | 0011或者1011 | 1111或者1110 | 1011或者1110 | 0011或者1111 | A
67 | 为把50HZ正弦波变换成周期性矩形波,应选用( ) | 施密特触发器 | 单稳态触发器 | 多谐振荡器 | 译码器 | A
68 | CMOS与门（与非门）多余端的最佳处理方法是（ ） | 接地 | 接电源 | 悬空 | 接到使用端 | B
69 | （ ）又叫做多路（转换）开关 | 译码器 | 编码器 | 数据选择器 | 寄存器 | C
70 | 下面哪种转换器属于D/A转换器( ) | 并联比较型 | 逐次渐进型 | 双积分型 | 倒T型 | D
71 | 若两个逻辑式相等，则它们的对偶式( ) | 不一定相等 | 都等于1 | 都等于0 | 一定相等 | D
72 | n位逐次渐近型A/D转换器完成一次转换需要（ ）个CLK周期 | n | n+1 | n+2 | n+3 | C
73 | 三态门电路的输出可以为高电平、低电平及( ) | 0 | 1 | 高阻态 | 不定态 | C
74 | 标准与或式是由（ ）构成的逻辑表达式 | 最大项之和 | 最小项之积 | 最大项之积 | 最小项之和 | C
75 | 当T触发器T=1时,触发器具有( )功能 | 保持 | 计数 | 禁止 | 预置位 | B
76 | 导电性能介于导体和绝缘体之间的物质是（ ） | 半导体 | 绝缘体 | 导体 | 不导体 | A
77 | 在时间上和数值上是连续变化的信号是（ ） | 模拟信号 | 数字信号 | 离散信号 | 连续信号 | A
78 | 处理模拟信号的电路称为（ ） | 模拟电路 | 数字电路 | 电子电路 | 电工电路 | A
79 | 载流子中带负电荷的自由电子称为（ ） | 电子 | 空穴 | 半导体 | 导体 | A
80 | P型半导体主要依靠什么来导电（ ） | 空穴 | 电子 | 半导体 | 导体 | A
81 | N型半导体主要依靠什么来导电（ ） | 电子 | 空穴 | 半导体 | 导体 | A
82 | 将P型半导体和N型半导体经加工后结合在一起后，出现在两种半导体之间的一种特殊接触面叫做（ ） | PN结 | NP结 | P结 | N结 | A
83 | 若P型半导体接电源的正极，N型半导体接电源的负极，此时加在PN结上的电压叫做（ ） | 正向电压 | 反向电压 | 负电压 | 正电压 | A
84 | 若P型半导体接电源的负极，N型半导体接电源的正极，此时加在PN结上的电压叫做（ ） | 反向电压 | 正向电压 | 负电压 | 正电压 | A
85 | PN结加正向电压时，PN结（ ） | 导通 | 截止 | 未知 | 不导通不截止 | A
86 | PN结加反向电压时，PN结（ ） | 导通 | 截止 | 未知 | 不导通不截止 | B
87 | 二极管的实质就是一个（ ） | PN结 | 导体 | 绝缘体 | 三极管 | A
88 | 三极管有几个引脚（ ） | 4个 | 1个 | 2个 | 3个 | D
89 | 二极管有几个引脚（ ） | 4个 | 1个 | 2个 | 3个 | C
90 | 三极管除了有NPN型的，还有一种是（ ） | NNN | NNP | PNP | PPN | C
91 | 三极管根据材料分，除了锗管还有什么材料的（ ） | 铁管 | 铜管 | 铝管 | 硅管 | D
92 | 三极管的工作状态除了截止区、饱和区、还包括（ ） | 放大区 | 非线性区 | 线性区 | 比例区 | A
93 | 如果三极管处在截止区，三极管的工作状态是（ ） | 截止 | 饱和 | 放大 | 未知 | A
94 | 如果三极管处在饱和区，三极管的工作状态是（ ） | 截止 | 饱和 | 放大 | 未知 | B
95 | 如果三极管处在放大区，三极管的工作状态是（ ） | 截止 | 饱和 | 放大 | 未知 | C
96 | 如果二极管加正向电压，则二极管的工作状态是（ ） | 导通 | 截止 | 饱和 | 未知 | A
97 | 如果二极管加反向电压，则二极管的工作状态是（ ） | 导通 | 截止 | 饱和 | 未知 | B
98 | 三极管除了有基极、集电极外，还有什么电极（ ） | 发射极 | 截止极 | 饱和极 | 未知 | A
99 | 晶闸管俗称（ ） | 可控硅 | 可控锗 | 二极管 | 可控铜 | A
100 | 晶闸管的引脚数量是（ ） | 1个 | 2个 | 3个 | 4个 | C
101 | 场效应管的引脚数量是（ ） | 1个 | 2个 | 3个 | 4个 | C
102 | PN结具有什么性能（ ） | 单向导电性 | 双向导电性 | 不导电性 | 可导电性 | A
103 | 二极管导通后，硅二极管的压降约为（ ） | 0.7V | 0.3V | 0.8V | 1V | A
104 | 二极管导通后，锗二极管的压降约为（ ） | 0.7V | 0.3V | 0.8V | 1V | B
105 | 在二极管正向时，二极管呈现（ ） | 较小电阻 | 较大电阻 | 不稳定电阻 | 不确定 | A
106 | 在二极管反向时，二极管呈现（ ） | 较小电阻 | 较大电阻 | 不稳定电阻 | 不确定 | B
107 | 三极管由几个PN结组成（ ） | 1个 | 2个 | 3个 | 4个 | B
108 | 在一般情况下，三极管的电流放大系数随温度的增加而（ ） | 增加 | 减小 | 不变 | 不确定 | A
109 | 场效应管是（ ）控制型的器件 | 电流 | 电压 | 电压和电流 | 电阻 | B
110 | 半导体三极管是（ ）控制型的器件 | 电流 | 电压 | 电压和电流 | 电阻 | A
111 | 场效应管有几个电极（ ） | 1个 | 2个 | 3个 | 4个 | C
112 | 焊接场效应管时应（ ） | 先焊栅极后焊源极 | 先焊源极后焊栅极 | 焊接各级不用分先后 | 不确定 | A
113 | 集成电路中在工艺上不能制造（ ） | 电阻器 | 电容器 | 电感器 | 大电阻 | C
114 | 将交流电变换为直流电的过程称为（ ） | 整流 | 滤波 | 稳压 | 逆变 | A
115 | 完成整流过程的电路称为（ ） | 整流电路 | 滤波电路 | 稳压电路 | 逆变电路 | A
116 | 完成整流的设备称为（ ） | 整流器 | 滤波器 | 稳压器 | 逆变器 | A
117 | 完成滤波作用的电路称为（ ） | 滤波电路 | 整流电路 | 稳压电路 | 逆变电路 | A
118 | 为了获得平滑的直流电，应尽可能得滤除去脉动直流电的交流部分，保留脉动直流电的直流成分，这就是（ ） | 滤波 | 整流 | 稳压 | 逆变 | A
119 | 电容器的主要特点是（ ） | 通交隔直 | 通交隔交 | 通直隔直 | 通直隔交 | A
120 | 电感器的主要特点是（ ） | 通交隔直 | 通交隔交 | 通直隔直 | 通直隔交 | D
121 | 当电网电压发生波动或负载发生变化时，输出电压应不受影响，这就是（ ） | 稳压 | 滤波 | 整流 | 逆变 | A
122 | 完成稳压作用的电路称为（ ） | 稳压电路 | 整流电路 | 滤波电路 | 逆变电路 | A
123 | 稳压电路的主要构成部分是（ ） | 稳压二极管 | 普通二极管 | 电容器 | 电感器 | A
124 | 稳压二极管的材料多采用的是（ ） | 硅 | 锗 | 铜 | 铝 | A
125 | 稳压二极管加正向电压时，二极管的状态是（ ） | 导通 | 截止 | 饱和 | 未知 | A
126 | 集成稳压电路一般有几个引出端（ ） | 1个 | 2个 | 3个 | 4个 | C
127 | 在整流电路中起到整流作用的元件是（ ） | 电阻 | 电容 | 二极管 | 三极管 | C
128 | 交流电通过单相整流电路后，得到的输出电压是（ ） | 交流电压 | 脉动直流电压 | 恒定直流电压 | 不确定 | B
129 | 单相半波整流中，整流二极管在交流的一个周期内（ ） | 都导通 | 都截止 | 一半导通一半截止 | 不确定 | C
130 | 单相桥式整流电路在输入交流电的每个半周期内有几只二极管导通（ ） | 1 | 2 | 4 | 0 | B
131 | 单相桥式整流电路中，如果电源变压器二次侧电压为100V，则负载电压为（ ） | 45V | 90V | 100V | 0V | B
132 | 滤波是利用电抗元件的（ ） | 延时 | 储能 | 稳定 | 未知 | B
133 | 在整流电路的负载两端并联一大电容，其输出电压波形脉动的大小将随负载电阻和电容量的增加而（ ） | 增大 | 减小 | 不变 | 未知 | B
134 | 单相桥式整流电路接入滤波电容后，二极管的导通时间（ ） | 变长 | 变短 | 不变 | 可变可不变 | C
135 | 单相桥式整流滤波电路中，如果电源变压器二次侧电压为100V，则负载电压为（ ） | 90V | 100V | 120V | 200V | A
136 | 滤波电路中，滤波电容和负载是（ ） | 串联 | 并联 | 混联 | 未知 | B
137 | 滤波电路中，滤波电感和负载是（ ） | 串联 | 并联 | 混联 | 未知 | A
138 | 稳压二极管工作于（ ） | 正向偏置 | 反向偏置 | 正向和反向 | 未知 | B
139 | 在稳压管稳压电路中，稳压管必须要与负载电阻（ ） | 串联 | 并联 | 串联和并联 | 未知 | B
140 | 在温度升高时，稳压值为3V的稳压二极管其稳压值应（ ） | 略有上升 | 略有下降 | 不变 | 未知 | B
141 | 在温度升高时，稳压值为7V的稳压二极管其稳压值应（ ） | 略有上升 | 略有下降 | 不变 | 未知 | A
142 | 放大电路主要依赖的器件是（ ） | 三极管 | 二极管 | 电阻 | 电容 | A
143 | 三极管在电路中的放大作用是（ ） | 放大电流 | 放大电压 | 放大电流和电压 | 未知 | A
144 | 放大电路放大的对象是电压电流的（ ） | 稳定值 | 变化量 | 平均值 | 未知 | B
145 | 放大电路中饱和失真与截止失真称为（ ） | 线性失真 | 非线性失真 | 交越失真 | 未知 | C
146 | 无信号输入时，放大电路的状态称为（ ） | 静态 | 动态 | 静态和动态 | 未知 | A
147 | 放大器接入负载后，电压放大倍数会（ ） | 下降 | 增大 | 不变 | 未知 | C
148 | 负反馈使放大电路的通频带（ ） | 展宽 | 变窄 | 不稳定电阻 | 未知 | A
149 | 负反馈会使放大电路的放大倍数（ ） | 增加 | 减少 | 不稳定电阻 | 稳定 | D
150 | 振荡器的反馈信号必须是（ ） | 正反馈 | 负反馈 | 正反馈和负反馈 | 未知 | B