## Sheet2
id | 题目 | 选项1 | 选项2 | 选项3 | 选项4 | 答案
1 | 电流与电压为关联参考方向是指（）。 | 电流参考方向与电压参考方向一致 | 电流参考方向与电压参考方向相反 | 电流实际方向与电压实际方向一致 | 电流实际方向与电压实际方向相反 | A
2 | 当电路中电流的参考方向与电流的真实方向相反时，该电流（）。 | 一定为正值 | 一定为负值 | 不能肯定是正值或负值 | 有时是正值、有时为负值 | B
3 | 已知空间有a、b两点，电压Uab=10V，a点电位为Va=4V，则b点电位Vb为（）。 | 6V | -6V | 14V | 10V | B
4 | 当电阻R上的u、i参考方向为非关联时，欧姆定律的表达式应为（）。 | u=Ri | u=-Ri | u=R¦i¦ | u=-Gi | B
5 | 一电阻R上u、i参考方向不一致，令u=-10V，消耗功率为0.5W，则电阻R为（）。 | 200Ω | -200Ω | ±200Ω | ±100Ω | A
6 | 电容元件的元件特性指（）。 | 电压与电流关系 | 电压与电荷关系 | 电流与电荷关系 | 电流与磁通关系 | B
7 | 两个电阻串联，R1：R2=1：2，总电压为60V，则U1的大小为（）。 | 10V | 20V | 30V | 40V | B
8 | 已知接成Y形的三个电阻都是30Ω，则等效Δ形的三个电阻阻值为（）。 | 全是10Ω | 两个30Ω一个90Ω | 全是90Ω | 全是30Ω | C
9 | 一个输出电压几乎不变的设备有载运行，当负载增大时，是指（）。 | 负载电阻增大 | 负载电阻减小 | 电源输出的电流增大 | 电源输出的电流减小 | C
10 | 理想电压源和理想电流源间（）。 | 有等效变换关系 | 没有等效变换关系 | 有条件下的等效关系 | 以上都不对 | B
11 | 实际电压源在供电时,它的端电压（）它的电动势。 | 高于 | 低于 | 等于 | 不确定 | B
12 | 自动满足基尔霍夫电流定律的电路求解法是（）。 | 支路电流法 | 回路电流法 | 结点电压法 | 以上都不对 | B
13 | 自动满足基尔霍夫电压定律的电路求解法是（）。 | 支路电流法 | 回路电流法 | 结点电压法 | 以上都不对 | C
14 | 必须设立电路参考点后才能求解电路的方法是（）。 | 支路电流法 | 回路电流法 | 结点电压法 | 以上都不对 | C
15 | 在有n个结点、b条支路的电路中，可以列出独立KCL方程和独立KVL方程的个数分别为（）。 | n；b | b-n+1；n+1 | n-1；b-1 | n-1；b-n+1 | D
16 | 叠加定理只适用于（）。 | 交流电路 | 直流电路 | 线性电路 | 非线性电路 | C
17 | 直流电路中应用叠加定理时，每个电源单独作用时，其它电源应（）。 | 电压源作短路处理、电流源作开路处理 | 电压源、电流源都作开路处理 | 电压源作短路处理、电流源作短路处理 | 电压源、电流源都作短路处理 | A
18 | 当参考点改变时，电路中各点的电位值将（），任意两点间的电压值将（）。 | 变化；变化 | 不变；不变 | 不变；变化 | 变化；不变 | D
19 | 关于齐性定理叙述错误的是（）。 | 适合含受控源的线性电路 | 描述了线性电路的比例特性 | 某个激励增大K倍时，则电路的总响应也将增大K倍 | 线性电路当只有一个激励时，激励和响应成正比 | C
20 | 动态电路是指含有（）元件的电路，其电路方程是微分方程。 | 电阻 | 储能 | 独立源 | 受控源 | B
21 | 动态元件的初始储能在电路中产生的零输入响应中（）。 | 仅有稳态分量 | 仅有暂态分量 | 既有稳态分量，又有暂态分量 | 与初始储能无关 | B
22 | 在换路瞬间，下列说法中正确的是（）。 | 电感电流不能跃变 | 电感电压必然跃变 | 电容电流必然跃变 | 以上说法都不对 | A
23 | 工程上认为R＝25Ω、L=50mH的串联电路中发生暂态过程时将持续（）。 | 30～50ms | 37.5～62.5ms | 6～10ms | 2～6ms | C
24 | 关于RC电路的过渡过程，下列叙述不正确的是（）。 | RC串联电路的零输入响应就是电容器的放电过程 | RC串联电路的零状态响应就是电容器的充电过程 | 初始条件不为0，同时又有电源作用的情况下RC电路的响应称为全响应 | RC串联电路的全响应不可以利用叠加定理进行分析 | D
25 | 4Ω电阻、1H电感和1F电容串联二阶电路的零输入响应属于（）情况。 | 过阻尼 | 欠阻尼 | 临界阻尼 | 不能确定 | A
26 | 已知交流电路中，某元件的阻抗与频率成反比，则元件是（）。 | 电阻 | 电感 | 电容 | 电源 | C
27 | 已知工频电压有效值和初始值均为380V，则该电压的瞬时值表达式为（）V。 | u=380sin314t | u=537sin(314t+45°) | u=380sin(314t+90°) | u=537sin(314t+90°) | B
28 | 一个电热器，接在10V的直流电源上，产生的功率为P。把它改接在正弦交流电源上，使其产生的功率为P/2，则正弦交流电源电压的最大值为（）。 | "5" | "10" | "15" | "20" | B
29 | 已知i1=10sin(314t+90°)A，i2=10sin(628t+30°)A，则（）。 | i1超前i2 60° | i1滞后i2 60° | i1滞后i2 120° | 相位差无法判断 | D
30 | 电容元件的正弦交流电路中，电压有效值不变，当频率增大时，电路中电流将（）。 | 增大 | 减小 | 不变 | 不能确定 | A
31 | 电感元件的正弦交流电路中，电压有效值不变，当频率增大时，电路中电流将（）。 | 增大 | 减小 | 不变 | 不能确定 | B
32 | 实验室中的交流电压表和电流表，其读值是交流电的（）。 | 最大值 | 有效值 | 瞬时值 | 平均值 | B
33 | 314μF电容元件用在100Hz的正弦交流电路中，所呈现的容抗值为（）。 | 0.197Ω | 31.8Ω | 5.1Ω | 51Ω | C
34 | 某电阻元件的额定数据为“1KΩ、2.5W”，正常使用时允许流过的最大电流为（）。 | 50mA | 2.5mA | 250mA | 不能确定 | A
35 | u＝－100sin(6πt＋10°)V超前i＝5cos(6πt－15°)A的相位差是（）。 | 25° | 95° | 115° | -95° | C
36 | 标有额定值为“220V、100W”和“220V、25W”白炽灯两盏，将其串联后接入220V工频交流电源上，其亮度情况是（）。 | 100W的灯泡较亮 | 25W的灯泡较亮 | 两只灯泡一样亮 | 不能确定 | B
37 | 在RL串联的交流电路中，R上端电压为3V，L上端电压为4V，则总电压为（）。 | 7V | 5V | 1V | 3V | B
38 | 已知电路复阻抗Z＝(3－j4)Ω，则该电路一定呈（）。 | 感性 | 容性 | 阻性 | 不能确定 | B
39 | RLC并联正弦电流电路中，IR=3A，IL=1A，IC=5A，则总电流为（）。 | 8A | 5A | 4A | 6A | B
40 | 在正弦交流电路中提高感性负载功率因数的方法是（）。 | 负载串联电感 | 负载串联电容 | 负载并联电感 | 负载并联电容 | D
41 | 任意一个相量乘以j相当于该相量（）。 | 逆时针旋转90o | 顺时针旋转90o | 逆时针旋转60o | 逆时针旋转60o | A
42 | 每只日光灯的功率因数为0.5，当N只日光灯相并联时，总的功率因数（）；若再与M只白炽灯并联，则总功率因数（）。 | 等于0.5；大于0.5 | 等于0.5；小于0.5 | 小于0.5；等于0.5 | 小于0.5；小于0.5 | A
43 | 日光灯电路的灯管电压与镇流器两端电压和电路总电压的关系为（）。 | 两电压有效值之和等于总电压有效值 | 两电压的相量和等于总电压 | 两电压有效值相等 | 两电压无关 | B
44 | RLC并联电路在f0时发生谐振，当频率增加到2f0时，电路性质呈（）。 | 电阻性 | 电感性 | 电容性 | 不能确定 | B
45 | 处于谐振状态的RLC串联电路，当电源频率升高时，电路将呈现出（）。 | 电阻性 | 电感性 | 电容性 | 不能确定 | B
46 | 当流过电感线圈的电流瞬时值为最大值时，线圈两端的瞬时电压值为（）。 | 零 | 最大值 | 有效值 | 不一定 | A
47 | 已知交流电路中，某元件的阻抗与频率成正比，则元件是（）。 | 电阻 | 电感 | 电容 | 电源 | B
48 | 下列说法中，（）是正确的。 | 串谐时阻抗最小 | 并谐时阻抗最小 | 电路谐振时阻抗最小 | 以上说法都不对 | A
49 | 两互感线圈的同名端（）。 | 由其实际绕向决定 | 由其相对位置决定 | 由其实际绕向和相对位置决定 | 不确定 | C
50 | 线圈几何尺寸确定后，其互感电压的大小与相邻互感线圈中电流（）成正比。 | 大小 | 变化量 | 变化率 | 无关 | C
51 | 某三相四线制供电电路中，相电压为220V，则火线与火线之间的电压为（）。 | 220V | 311V | 380V | 537V | C
52 | 在电源对称的三相四线制电路中，若三相负载不对称，则该负载各相电压（）。 | 不对称 | 仍然对称 | 不一定对称 | 全部没电 | B
53 | 三相对称交流电路的瞬时功率为（）。 | 一个随时间变化的量 | 一个常量，其值恰好等于三相有功功率 | "0" | 不能确定 | B
54 | 某三相电源绕组连成Y时线电压为380V，若将它改接成Δ形，线电压为（）。 | 380V | 660V | 220V | 311V | C
55 | 三相对称电路是指（）。 | 电源对称的电路 | 负载对称的电路 | 电源和负载均对称的电路 | 任意三相电路 | C
56 | 一台三相电动机，每相绕组的额定电压为220V，对称三相电源的线电压为380V，则三相绕组应采用（）。 | 星形联结，不接中线 | 星形联结，并接中线 | A、B均可 | 三角形联结 | A
57 | 三相对称电源的线电压为380V，接Y型对称负载，没有接中性线。若某相突然断掉，其余两相负载的相电压为（）。 | 380V | 220V | 190V | 无法确定 | C
58 | 我们常说的“负载大”是指用电设备的（）大。 | 电压 | 电阻 | 电流 | 功率 | C
59 | 若要求三相负载中各相互不影响，负载应接成（）。 | 三角形 | 星形有中线 | 星形无中线 | 三角形或星形有中线 | D
60 | 减小涡流损耗可以采用（）方法。 | 增大铁心的磁导率 | 增大铁心的电阻率 | 减小铁心的磁导率 | 减小铁心的电阻率 | B
61 | 当恒流源开路时，该恒流源内部（）。 | 有电流，有功率损耗 | 无电流，无功率损耗 | 有电流，无功率损耗 | 无电流，有功率损耗 | B
62 | 已知空间有a、b两点，电压Uab=10V，a点电位为Va=0V，则b点电位Vb为（）。 | 10V | -10V | 5V | 20V | B
63 | 当电阻R上的u、i参考方向为关联方向时，欧姆定律的表达式应为（）。 | u=Ri | u=-Ri | u=R¦i¦ | u=-Gi | A
64 | 两个电阻串联，R1：R2=1：5，总电压为60V，则U1的大小为（）。 | 10V | 20V | 30V | 40V | A
65 | 两个电阻并联，R1：R2=1：5，总电流为60A，则I1的大小为（）。 | 10A | 20A | 30A | 40A | A
66 | 一电阻R上的电压为10V，消耗功率为5W，则电阻R为（）。 | 2Ω | 20Ω | 200Ω | 10Ω | B
67 | 一电阻R上的电压为10V，电流为5A，则电阻R消耗的功率为（）。 | 5W | 0.5W | 50W | 500W | C
68 | 一电阻R上的电流为1A，消耗功率为5W，则电阻R为（）。 | 0.5Ω | 5Ω | 50Ω | 500Ω | B
69 | 一电阻R上的电压为10V，电阻为5Ω，则电阻R消耗的功率为（）。 | 0.2W | 2W | 20W | 200W | C
70 | 一电阻R上的电流为10A，电阻为5Ω，则电阻R消耗的功率为（）。 | 0.5W | 5W | 50W | 500W | D
71 | 已知空间有a、b两点，a点电位为6V，b点电位为4V，则电压Uab为（）。 | 2V | -2V | 10V | -10V | A
72 | 已知空间有a、b两点，a点电位为4V，b点电位为6V，则电压Uab为（）。 | 2V | -2V | 10V | -10V | B
73 | 一个电路中有两个电阻串联时，（）相等，总（）等于两个电阻相应量之和。 | 电压；电流 | 电流；电压 | 电流；电流 | 电压；电压 | B
74 | 一个电路中有两个电阻并联时，（）相等，总（）等于两个电阻相应量之和。 | 电压；电流 | 电流；电压 | 电流；电流 | 电压；电压 | A
75 | 一个电路中有n个电阻串联时，（）相等，总（）等于n个电阻相应量之和。 | 电压；电流 | 电流；电压 | 电流；电流 | 电压；电压 | B
76 | 一个电路中有n个电阻并联时，（）相等，总（）等于n个电阻相应量之和。 | 电压；电流 | 电流；电压 | 电流；电流 | 电压；电压 | A
77 | 已知接成Y形的三个电阻都是10Ω，则等效Δ形的三个电阻阻值为（）。 | 全是10Ω | 两个10Ω一个30Ω | 全是30Ω | 全是3Ω | C
78 | 已知接成Δ形的三个电阻都是30Ω，则等效Y形的三个电阻阻值为（）。 | 全是10Ω | 两个10Ω一个30Ω | 全是30Ω | 全是90Ω | A
79 | 已知电压的瞬时值表达式为u=380sin(314t+90°)V，则该电压的最大值为（）。 | 220V | 380V | 400V | 537V | B
80 | 已知电压的瞬时值表达式为u=380sin(314t+90°)V，则该电压的有效值为（）。 | 110V | 220V | 269V | 400V | C
81 | 已知电压的瞬时值表达式为u=380sin(314t+90°)V，则该电压的频率为（）。 | 55Hz | 60Hz | 100Hz | 50Hz | D
82 | 已知电压的瞬时值表达式为u=380sin(314t+90°)V，则该电压的角频率为（）。 | 157rad/s | 314rad/s | 628rad/s | 50rad/s | B
83 | 已知电压的瞬时值表达式为u=380sin(314t+90°)V，则该电压的周期为（）。 | 2s | 0.2s | 0.02s | 0.002s | C
84 | 已知电路复阻抗Z＝(3+j4)Ω，则该电路一定呈（）。 | 感性 | 容性 | 阻性 | 不能确定 | A
85 | 已知电路复阻抗Z＝(3000+j4)Ω，则该电路一定呈（）。 | 感性 | 容性 | 阻性 | 不能确定 | A
86 | 已知电路复阻抗Z＝(3000-j4)Ω，则该电路一定呈（）。 | 感性 | 容性 | 阻性 | 不能确定 | B
87 | 有两个电阻，阻值均为R，当它们串联时，等效阻值为（）。 | R | 2R | R/2 | 3R | B
88 | 有两个电阻，阻值均为R，当它们并联时，等效阻值为（）。 | R | 2R | R/2 | 3R | C
89 | 有三个电阻，阻值均为R，当它们串联时，等效阻值为（）。 | R | 2R | R/3 | 3R | D
90 | 有三个电阻，阻值均为R，当它们并联时，等效阻值为（）。 | R | 2R | R/3 | 3R | C
91 | 有n个电阻，阻值均为R，当它们串联时，等效阻值为（）。 | R | nR | R/n | (n+1)R | B
92 | 有n个电阻，阻值均为R，当它们并联时，等效阻值为（）。 | R | nR | R/n | (n-1)R | C
93 | 已知接成Y形的三个电阻阻值均为R，则等效Δ形的三个电阻阻值为（）。 | 全是R | 两个R一个3R | 全是3R | 两个3R一个R | C
94 | 已知接成Δ形的三个电阻阻值均为3R，则等效Y形的三个电阻阻值为（）。 | 全是R | 两个R一个3R | 全是3R | 两个3R一个R | A
95 | 一个10Ω的电阻两端电压为1V，则流过电阻的电流为（）。 | 0.01A | 0.1A | 1A | 10A | B
96 | 一个10Ω的电阻，流过的电流为1A，则电阻两端的电压为（）。 | 0.01V | 0.1V | 1V | 10V | D
97 | 一个电阻两端的电压为1V，流过的电流为0.1A，则电阻的大小为（）。 | 0.1Ω | 1Ω | 10Ω | 100Ω | C
98 | 一个3Ω的电阻和一个4Ω的电阻串联，它们的等效阻值为（）。 | 3Ω | 4Ω | 5Ω | 7Ω | D
99 | 一个3Ω的电阻和一个4Ω的电阻并联，它们的等效阻值为（）。 | 3.5Ω | 5Ω | 7Ω | 1.7Ω | D
100 | 三个电阻R1、R2和R3串联，它们的等效阻值为（）。 | R1+R2+R3 | R1R2R3 | 1/R1R2R3 | R1R2R3/(R1+R2+R3) | A
101 | 三个电阻R1、R2和R3并联，它们的等效阻值为（）。 | R1+R2+R3 | R1R2R3 | 1/R1R2R3 | R1R2R3/(R1+R2+R3) | D
102 | 独立电压源两端的电压方向和其内部的电流方向为非关联方向，两者乘积为正时，电压源（）功率；两者乘积为负时，电压源（）功率。 | 供出；吸收 | 吸收；供出 | 吸收；吸收 | 供出；供出 | A
103 | 独立电流源两端的电压方向和其流出的电流方向为非关联方向，两者乘积为正时，电压源（）功率；两者乘积为负时，电压源（）功率。 | 供出；吸收 | 吸收；供出 | 吸收；吸收 | 供出；供出 | A
104 | 独立电压源两端的电压和通过它的电流（）；独立电流源中的电流和它两端的电压（）。 | 有关；有关 | 无关；无关 | 有关；无关 | 无关；有关 | B
105 | 受控电压源两端的电压和通过它的电流（）；受控电流源中的电流和它两端的电压（）。 | 有关；有关 | 无关；无关 | 有关；无关 | 无关；有关 | B
106 | 电容在直流电压作用下（）电流，相当于（）。 | 有；开路 | 有；短路 | 无；开路 | 无；短路 | C
107 | 理想电压互感器两侧的线圈匝数比为n1/n2，则其两侧的电压比为（）。 | n1/n2 | n2/n1 | n1/(n1+n2) | n2/(n1+n2) | A
108 | 理想电流互感器两侧的线圈匝数比为n1/n2，则其两侧的电流比为（）。 | n1/n2 | n2/n1 | n1/(n1+n2) | n2/(n1+n2) | B
109 | 已知电流的瞬时值表达式为i=141sin(314t+60°)A，则该电流的最大值为（）。 | 100A | 141A | 220A | 380A | B
110 | 已知电流的瞬时值表达式为i=141sin(314t+60°)A，则该电流的有效值为（）。 | 100A | 141A | 220A | 380A | A
111 | 已知电流的瞬时值表达式为i=141sin(314t+60°)A，则该电流的频率为（）。 | 55Hz | 60Hz | 100Hz | 50Hz | D
112 | 已知电流的瞬时值表达式为i=141sin(314t+60°)A，则该电流的角频率为（）。 | 157rad/s | 314rad/s | 628rad/s | 50rad/s | B
113 | 已知电流的瞬时值表达式为i=141sin(314t+60°)A，则该电流的周期为（）。 | 2s | 0.2s | 0.02s | 0.002s | C
114 | 电压互感器使用时二次侧不得（）；电流互感器使用时二次侧不得（）。 | 短路；开路 | 开路；短路 | 短路；短路 | 开路；开路 | A
115 | 测量电压时，电压表与被测设备（）；测量电流时，电流表与被测设备（）。 | 串联；并联 | 并联；串联 | 串联；串联 | 并联；并联 | B
116 | 一个频率为50Hz，有效值为380V的正弦电压，其角频率为（）。 | 157rad/s | 314rad/s | 628rad/s | 50rad/s | B
117 | 一个频率为50Hz，有效值为380V的正弦电压，其最大值为（）。 | 220V | 380V | 400V | 537V | D
118 | 三个电阻R1、R2和R3阻值分别为3Ω、4Ω、5Ω，当它们串联时，等效阻值为（）。 | 10Ω | 11Ω | 12Ω | 1.3Ω | C
119 | 三个电阻R1、R2和R3阻值分别为3Ω、4Ω、5Ω，当它们并联时，等效阻值为（）。 | 10Ω | 3Ω | 5Ω | 1.3Ω | D
120 | 一百个阻值为1Ω的电阻串联，等效阻值为（）。 | 0.1Ω | 1Ω | 10Ω | 100Ω | D
121 | 一百个阻值为100Ω的电阻并联，等效阻值为（）。 | 0.1Ω | 1Ω | 10Ω | 100Ω | B
122 | 我国通常用（）、（）、（）三种颜色来表示交流电中的A、B、C三相。 | 黄、绿、红 | 绿、红、黄 | 红、黄、绿 | 黄、蓝、红 | A
123 | 现有电压u=311sin314t(V)和电流i=2.83sin(314t+90°)(A)的两正弦量，它们的相位差为（）。 | 90° | -90° | 0° | 180° | B
124 | 现有电压u=311sin314t(V)和电流i=2.83sin(314t-90°)(A)的两正弦量，它们的相位差为（）。 | 90° | -90° | 0° | 180° | A
125 | 我国在收取电费时通常已“度”为单位，其对应为（）的单位。 | 电流 | 电压 | 功率 | 电能 | D
126 | 我国在收取电费时通常已“度”为单位，其与（）相等。 | A | W | J | kW·h | D
127 | 我国在收取电费时通常已“度”为单位，1度电等于（）焦耳电能。 | "3600" | "36000" | "360000" | "3600000" | D
128 | 用电压表测电阻电压时，红表笔接（）电位，黑表笔接（）电位。 | 高；低 | 低；高 | 低；低 | 高；高 | A
129 | 用电流表测电阻电流时，电流从红表笔（），从黑表笔（）。 | 出；进 | 进；出 | 进；进 | 出；出 | B
130 | 一个10Ω的电阻两端有电压u=311sin314t(V)，该电阻每秒发出（）焦耳热量。 | "1210" | "3827" | "4840" | "9672" | C
131 | 一个10Ω的电阻流过电流i=2.83sin(314t+90°)(A)，该电阻每秒发出（）焦耳热量。 | "80" | "40" | "20" | "10" | B
132 | 已知一个电阻两端电压为10V，通过它的电流为2A，则其阻值为（）。 | 10Ω | 5Ω | 2Ω | 1Ω | B
133 | 已知一个5Ω的电阻两端电压为10V，那么通过它的电流为（）。 | 5A | 4A | 2A | 1A | C
134 | 已知一个5Ω的电阻，通过它的电流大小为2A，那么这个电阻两端的电压为（）。 | 10V | 20V | 5V | 2V | A
135 | 当电阻两端的电压变为原来的2倍时，那么该电阻的阻值（）。 | 变为原来的2倍 | 变为原来的1/2 | 不变 | 无法确定 | C
136 | 当通过电阻的电流变为原来的2倍时，那么该电阻的阻值（）。 | 变为原来的2倍 | 变为原来的1/2 | 不变 | 无法确定 | C
137 | 当电阻两端的电压变为原来的2倍时，那么该电阻的功率（）。 | 变为原来的4倍 | 变为原来的2倍 | 变为原来的1/2 | 不变 | A
138 | 当通过电阻的电流变为原来的2倍时，那么该电阻的功率（）。 | 变为原来的4倍 | 变为原来的2倍 | 变为原来的1/2 | 不变 | A
139 | 一个10Ω的电阻和一个5Ω的电阻串联，（）消耗的电能多；一个10Ω的电阻和一个5Ω的电阻并联，（）消耗的电能多。 | 10Ω；10Ω | 5Ω；5Ω | 10Ω；5Ω | 5Ω；10Ω | C
140 | 仅表示大小的量为（）；既表示大小又表示方向的量为（）。 | 标量；向量 | 向量；标量 | 矢量；标量 | 标量；矢量 | D
141 | 电容的（）不能突变。 | 电压 | 电流 | 功率 | 阻抗 | A
142 | 电感的（）不能突变。 | 电压 | 电流 | 功率 | 阻抗 | B
143 | 电在空气中传播的速度为（）。 | 30万千米/秒 | 300万千米/秒 | 3万千米/秒 | 340米/秒 | A
144 | 在有4个结点、5条支路的电路中，可以列出独立KCL方程和独立KVL方程的个数分别为（）。 | 5；4 | 4；5 | 3；2 | 5；3 | C
145 | （）发明了电灯泡。 | 爱迪生 | 爱因斯坦 | 特斯拉 | 法拉第 | A
146 | （）发现了电磁感应定律。 | 爱迪生 | 爱因斯坦 | 特斯拉 | 法拉第 | D
147 | （）是标量。 | 电压 | 电流 | 功率 | 都不是 | C
148 | （）是矢量。 | 电压 | 电流 | 功率 | A和B | D
149 | （）发明了电话。 | 爱迪生 | 贝尔 | 特斯拉 | 法拉第 | B
150 | 电流的实际流动的正方向是指（）电荷的流动方向。 | 正 | 负 | 任意 | 指定 | A